## troskovnik
1. KANALIZACIJA
1.1. VANJSKA ODVODNJA
| 1.1.1. PRIPREMNI RADOVI | jed. mjere | količina | jed. cijena | UKUPNO
1. | Iskolčenje trase kanalizacije. Stavka se odnosi na radove tokom izvođenja u smislu obnove trase prema planovima iskolčenja. U stavku uračunati sve potrebne radnje za lociranje postojećih podzemnih instalacija (izrada probnih šliceva) sa obilježavanjem i upisivanjem oznaka i osiguranja, te postavljanje trase kanalizacije prema planovima iskolčenja iz projekta, te osiguranje i regulacija prometa za vrijeme izvođenja radova. Obračun po m1 obilježene trase kanalizacije.
|  | m | 88
ukupno pripremni radovi:
| 1.1.2. ZEMLJANI RADOVI | jed. mjere | količina | jed. cijena | UKUPNO
1. | Iskop zemlje u tlu III kategorije za polaganje instalacije kanalizacije sa okomitim odsijecanjem bokova rova. Prosječna dubina iskopa je h= 0,6 m. Prosječna širina kanala iznosi 0,5 m, a iskope izvesti kako je prikazano detaljem normalnog poprečnog presjeka rova u projektu. Iskop se uglavnom predviđa strojno pomoću prikladne mehanizacije (bagera ili rovokopača), dok se ručno predviđa samo na mjestima gdje se iskop ne može izvršiti mehanizacijom (gdje smetaju postojeći podzemni objekti kao TF i EE kablovi i slično). Točan omjer ručnog i strojnog iskopa određuje nadzorna služba upisom u građ. dnevnik evidencijom obračuna u građ. knjizi.
|  | m3 | 26.4
2. | Planiranje dna rova vršiti ručno prema projektiranoj širini i padu s točnošću ±2 cm. Iskopani materijal izbaciti van rova, na udaljenost min. 1,0 m od ruba rova. Obračun po m2 isplanirane površine rova.
|  | m2 | 44
3. | Dobava i razastiranje pješčane posteljice kao podloge za polaganje cijevi, u sloju od 10 cm duž čitavog kanala.
|  | m3 | 4.4
4. | Zatrpavanje kanala zemljom preostalom od iskopa nakon polaganja cijevi i izvršenog ispitivanja na nepropusnost. Prvi sloj od 30 cm zatrpava se zemljom bez krupnog kamenog materijala, a slijedeći slojevi od po 20 cm preostalom zemljom uz nabijanje i potrebno vlaženje.
|  | m3 | 19
5. | Rezanje postojećeg pločnika na mjestima gdje prolaze kanalizacijske cijevi (spoj oborinske vertikale i kanalizacijske cijevi), vraćanje u prvobitno stanje betoniranjem, osim na mjestima gdje je omogućeno podizanje betonskih ploča. U stavku uračunati svi radovi, obračun po m.
|  | m | 22
6. | Utovar, transport i istovar preostale zemlje nakon zatrpavanja, na deponiju koju odredi nadzorni inženjer, povećanje kubature uslijed rastresitosti materijala usvojeno sa 25 %..
|  | m3 | 7.4
ukupno zemljani radovi:
| 1.1.3. INSTALATERSKI RADOVI | jed. mjere | količina | jed. cijena | UKUPNO
1. | Dobava i montaža PVC kanalizacijskih cijevi SN4 za polaganje interne instalacije kanalizacije. U metražu su uključeni i svi potrebni fazonski komadi, kao račve, koljena, redukcije, gumene brtve, itd.
|  125 | m | 71
|  160 | m | 17
2. | Dobava i montaža PVC koljena
| 45° | kom | 10
| 90° | kom | 4
3. | Ispitivanje kompletne instalacije na apsolutnu vodonepropusnost i funkcionalnost. Sva ispitivanja treba izvršiti prije zatrpavanja kanala.
|  | m | 88
ukupno instalaterski radovi:
REKAPITULACIJA KANALIZACIJA - VANJSKA ODVODNJA
1.1. PRIPREMNI RADOVI
1.2. ZEMLJANI RADOVI
1.3. INSTALATERSKI RADOVI
UKUPNO KANALIZACIJA :
PDV 25%
SVEUKUPNO KANALIZACIJA :