## List1
T R O Š K O V N I K br. 2
IZGRADNJA VODOVODA U NASELJU RAJIĆ
Troškovnik br. 2_Izgradnja vodovoda u Naselju Rajić
NAPUTAK UZ TROŠKOVNIK
U svim stavkama ovog troškovnika jedinične cijene obuhvaćaju sav rad, materijal (nabavu i dopremu), režiju i profit izvođača, odnosno sadrže sve elemente propisane za strukturu prodajne cijene građevinskih usluga.
Jedinične cijene obuhvaćaju i sve predradnje vezane na otvaranje gradilišta, kao npr. postavljanje baraka i postrojenja, uključivo s demontažom i otpremom s gradilišta nakon završetka radova.
Jedinične cijene obuhvaćaju sve radnje i materijal u svezi važećeg Zakona o zaštiti na radu i Zakona o zaštiti od požara.
Jedinične cijene sadrže u svojoj strukturi čišćenje i uređenje gradilišta. Sve izmjene u projektu, opisu radova i jediničnim cijenama mogu uslijediti samo uz suglasnost projektanta i po odobrenju investitora, odnosno nadzornog inženjera.
Sve izmjene dužan je nadzorni inženjer unijeti u građevinski dnevnik.
Kvaliteta upotrebljavanog građevinskog materijala, opreme, poluproizvoda i gotovih proizvoda i kvaliteta izvedenih radova mora odgovarati uvjetima prema važećim tehničkim propisima, normama te uvjetima iz projekta.
Izvoditelj je dužan ugrađivati materijale i proizvode koji odgovaraju važećim standardima ili drugim tehničkim propisima, odnosno koji imaju uredne Isprave o sukladnosti (potvrde o kvaliteti) izdane od strane organizacije registrirane za djelatnost ispitivanja materijala, ako za te materijale ne postoji standard izvođač je dužan pribaviti iste. Troškovi ovih ispitivanja padaju na teret Izvoditelja. Izvoditelj je dužan dokumentirati kvalitetu radova, materijala i kvalitetu cjelokupne građevine obrađenim rezultatima ispitivanja i ispravama izdanim u skladu sa Zakonom ili propisima o tehničkim normama, važećim standardima i ispitivanjima predviđenim u projektu. Prije uvođenja izvođača u posao Investitor je dužan pribaviti svu potrebnu dokumentaciju i riješiti imovinsko - pravne probleme, te prijaviti početak radova, a prema važećim zakonskim propisima.
Preporuča se Investitoru i izvođaču da fotoaparatom snimi kompletnu trasu kako bi se mogla vratiti nakon izvođenja u "prvobitno stanje". Na taj način će se izbjeći nesporazumi prilikom realizacije projekta. Izvođač je dužan radove izvesti prema projektu, te važećim zakonima, propisima i standardima.
(napomena: izvođač nudi jedinstvenu cijenu iskopa bez obzira na stvarnu kategoriju tla i uvjete izvođenja, na temalju projektne dokumentacije i obilaska lokacije zahvata)
Jedinične cijene obuhvaćaju nalazak deponije i troškove vezane uz deponiju i deponiranje materijala.
Po završetku radova sve površine trebaju biti uređene i očišćene te dovedene u prvobitno stanje.
Troškovnik br. 2_Izgradnja vodovoda u Naselju Rajić
Red.br. | OPIS | Jed.mj. | Količina | Jed.cijena kn | Ukup .cijena -kn
1.1. | Pripremni radovi
1.1.1. | Iskolčenje trase cjevovooda. Rad obuhvaća sve radove na snimanju, obilježavanju i lociranju trase vodovoda i postojećih instalacija od strane vlasnika s upisivanjem oznaka i osiguranja. Stavka se odnosi na radove tokom izvođenja u smislu obnove trase prema planovima iskolčenja.
Obračun po m` cjevovoda.
|  | m´ | 451
1.1.2. | Izrada eleborata iskolčenja trase vodovoda.
Obračun po m` cjevovoda.
|  | m´ | 451
1.1.3. | Detektiranje i obilježavanje postojećih podzemnih instalacija od strane nadležnih distributera uz nazočnost izvođača radova. Sve u skladu s "Posebnim uvjetima građenja" iz projektne dokumentacije.
| Obračun po m cjevovoda. | m´ | 451
1.1.4. | Postavljanje privremene regulacije prometa. U stavku uključiti ishođenje suglasnosti, nabavu i postavljanje sve potrebne horizontalne i vertikalne signalizacije, vršenje regulacije prometa za vrijeme izvođenja radova i izradu Elaborata regulacije prometa.. | m´ | 451
1.1. | Pripremni radovi ukupno
1.2. | Zemljani radovi
1.2.1. | Iskop zemlje za rovove cjevovoda širine po normalnom profilu 60 cm, dubine po projektu (nadsloj min. 1,3m).Dubina iskopa prema uzdužnom profilu. Rad na iskopu vrši se u lamelama dubine 0-2m, s odbacivanjem na min. 1 m od ruba rova. Iskop se uglavnom predviđa strojno pomoću prikladne mehanizacije (bagera ili rovokopača), dok se ručno predviđa samo na mjestima gdje se iskop ne može izvršiti mehanizacijom (kolizija sa postojećim podzemnim objektima kao plinovod, TF i EE kablovi, i dr.).
Točan omjer ručnog i strojnog iskopa određuje nadzorni inženjer upisom u građ. dnevnik i evidencijom obračuna u građ. knjizi.
Rad na iskopu obuhvaća pravilno zasijecanje bočnih strana i grubo planiranje dna rova. U cijenu je uključen iskop bez obzira na sadržaj vode u rovu (procjedna, oborinska), te otežani rad radi postavljenih razupirača. Naročito obratiti pažnju na širinu i dubinu rova (da bude točno prema nacrtu), tj. da slijedi niveletu iskopa. Stavkom je obuhvaćena izrada prolaza preko rova za prilaz kućama i zaštitna ograda odnosno obilježavanja ruba rova špagom i zastavicama na prometnim mjestima te postavljanje potrebne prometne signalizacije prilikom rada uz prometnicu. Za cijenu iskopa dati jedinstvenu cijenu bez obzira na stvarnu kategoriju tla i uvjete izvođenja. Stvarnu cijenu odrediti na temelju projekta i osobnog obilaska terena.
Obračun po m3 iskopanog materijala
dubina 0-2 m
| strojni iskop | m³ | 438.37
| ručni iskop - cca 10% | m³ | 48.71
1.2.2. | Proširenje rova na mjestima spajanja na postojeće cjevovode, ugradnju nadzemnih hidranata u obliku širokog iskopa prema geomehaničkim karakteristikama materijala na konkretnoj lokaciji. Sve ostalo prema iskopima za rovove iz prethodne stavke.
dubina 0-2 m
| strojni iskop | m³ | 8.1
| ručni iskop - cca 10% | m³ | 0.9
1.2.3. | Planiranje dna rova vršiti ručno prema projektiranoj širini i padu dna rova s točnošću ±2 cm. Iskopani materijal izbaciti van rova, na udaljenost min. 1 m od ruba.
| Obračun po m² planirane površine | m² | 270.6
1.2.4. | Posteljica i nadsloj cijevi od pijeska koji se može dobro sabiti, bez kamenčića ili sličnih primjesa. Rad obuhvaća: dobavu, dopremu, razvoz, ubacivanje, razastiranje i nabijanje rastresitog materijala. Podloga debljine 10 cm i nadsloj pijeskom do 10 cm iznad tjemena cijevi te izrada bočnih strana uz cijev, a sve prema normalnom poprečnom profilu.
| Obračun po m3 ubačenog i razastrtog materijala u rovu u sabijenom stanju. | m³ | 97.42
1.2.5. | Zatrpavanje cjevovoda zemljom iz iskopa vrši se nakon izrade posteljice.Kada se ustanovi da je položeni cjevovod ispravan, bez oštećenja te je posteljica uredno izrađena i sabijena , može se pristupiti zatrpavanju u slojevima od po 20 cm uz sabijanje .
Obračun po m3 zatrpavanja rova.
| zemlja iz iskopa | m³ | 398.66
1.2.6. | Višak iskopa
Kada se završi zatrpavanje cjevovoda, preostali materijal utovariti u prijevozno sredstvo i prevesti na deponij. Stavka obuhvaća utovar, prijevoz i istovar viška materijala na deponij te pronalazak i troškove deponija.
| Obračun po m3 prevezenog materijala u sraslom stanju | m³ | 97.42
1.2. | Zemljani radovi ukupno
1.3. | Betonski i armirano betonski radovi , tesarski radovi
1.3.1. | Dobava sastojaka, te priprema i ugradba betona kvalitete C 16/20 za izradu betonskih blokova za ulične kape ugradbenih garnitura, blokova za EN-komade na hidrantima i uporišta na lomovima cjevovoda. Beton debljine 30 cm. Stavka uključuje potrebnu oplatu i ojačanje blokova armaturom.
Obračun po komadu kompletno urađenog bloka prema dimenzijama;
| zasuni | kom | 1
1.3.2. | Razupiranje rova mosnicama, razuporama s potrebnim klinovima ili željeznim razuporama na vijak (amerikanerima). Rad obuhvaća izradu, postavljanje te skidanje razupirača i oplate. Predviđa se laki do srednji pritisak.
| Obračun po m` stvarno izvršenog razupiranja. | m` | 1262.9
1.3.3. | Dobava i obzidavanje ventila nadzemnih hidranata opekom normalnog formata. Prosječno 80 komada opeke po ventilu. | kom | 80
1.3. | Betonski i armirano betonski radovi, tesarski radovi ukupno:
1.4. | Monterski radovi
1.4.1. | Cjevovod
1.4.1.1. | Nabava, doprema, razvoz i ugradnja vodovodnih cijevi. Materijal polietilenske (PEHD) tlačne cijevi za opskrbu pitkom vodom PN 16 bara izrađene od sirovine PE-100, SDR 11, HRN EN 12201. Stavkom obuhvaćen kompletan strojni i ljudski rad na dobavi, utovaru, transportu i deponiranju cijevi uzduž rova te sav potreban pomoćni materijal, te strojni i ljudski rad pri spajanju cijevi elektrozavarivanjem i polaganju cijevi u pripremljeni rov. Elektrozavarivanje uračunato u stavku (sučeono ili ugradnjom elektrospojnica) prema uputama proizvođača cijevi.
Obračun po m` cjevovoda.
| ɸ 160 | m´ | 451
1.4.1.2. | Nabava i ugradnja PVC upozoravajuće trake plave boje o prisutnosti medija vode sa natpisom “POZOR-VODOVOD” ili sl. minimalne širine 60 mm u visini 50 cm ispod kote terena
Obračun po m` cjevovoda.
| traka «POZOR-VODOVOD» | m´ | 451
1.4.1.3. | Tlačno ispitivanje
Nakon polaganja i djelomično zatrpanog cjevovoda, pristupiti tlačnom ispitivanju cjevovoda prema opisu u tehničkim uvjetima izvedbe cjevovoda-prema DIN 4279 ; ispitni tlak predprobe : 1,5 x nazivni tlak cjevovoda (PN) u trajanju min. 12 sati, dok je ispitni tlak glavne probe : 1,3 x nazivni tlak cjevovoda (PN) u trajanju min. 6 sati. Podatke o tlačnoj probi evidentirati valjanim i umjerenim uređajem koji mjeri i registrira rezultate tlačne probe. Dozvoljeni pad tlaka iznosi 0,1 bar/sat. Cijenom obuhvaćena dobava potrebnog medija za ispitivanje te sav alat, strojevi, pomoćni materijal i rad. Prije tlačne probe vodovod u potpunosti odzračiti.
Obračun po m cjevovoda.
| d160 x 9,5 mm | m´ | 451
1.4.1.4. | Ispiranje cjevovoda
Nakon kompletno zatrpanog i ispitanog cjevovoda treba pristupiti ispiranju cjevovoda prema opisu u tehničkim uvjetima izvedbe cjevovoda. Cijenom obuhvaćena dobava potrebne vode, te sav alat, strojevi, pomoćni materijal i rad.
| Obračun po m, ispranog cjevovoda. | m´ | 451
1.4.1.5. | Funkcionalno ispitivanje karakteristika nadzemnih hidranata od strane ovlaštene institucije i pribavljanje ispitnog protokola. Obračun po komadu ispitanog hidranta.
|  | kom | 1
1.4.1.6. | Dezinfekcija cjevovoda i analiza vode
Nakon ispiranja cjevovoda treba pristupiti dezinfekciji cjevovoda prema tehničkim uvjetima i posebnim uputstvima sanitarne i vodoprivredne inspekcije. Cijena obuhvaća sav alat, strojeve, pomoćni materijal i rad. Po izvršenoj dezinfekciji izvršiti analizu vode sukladno važećem Pravilniku o zdravstvenoj ispravnosti vodi za piće. Predvidjeti jedan uzorak.
Obračun po m, dezinficiranoga cjevovoda.
|  | m´ | 451
1.4.1. | Cjevovod ukupno
1.4.2. | Objekti na cjevovodu
Ugradnja fazonskih komada i armatura te PEHD spojnih elemenata kvalitete materijala kao cijevi iz stavke 1.4.1.1. s potrebnim spojnim i brtvenim materijalom. Stavkom je obuhvaćena: nabava, doprema, i dovoz, privremeno deponiranje, probno i konačno montiranje, strojni i ljudski rad, te pomoćni materijal i izolacija vijčanih spojeva. Svi elementi za ugradnju moraju biti nazivnog tlaka od 16 bara.
1.4.2.1. | NADZEMNI HIDRANT, PN 16 bara, DIN 3222. Za priključak vatrogasnih cijevi na hidrantu ugrađene dvije gornje C spojke (Ø50) prema DIN 14317 i jedna donja B spojka (Ø65) prema DIN 14318 kao MIV V4-11 ili jednakovrijedan __________________ . Prirubnica za ugradnju EN 1092-2, materijal GGG 40. | [153 empty] | 0
0
| DN80 | kom | 1 | [151 empty] | 1
1.4.2.2. | ZASUN, NP 16 bara, kućište i poklopac kućišta nodularni ljev GGG 40 prema EN 1563, izvana i iznutra antikorozivna zaštita EN 545, poklopac sa upuštenim i parafinom zalivenim vijcima, zasunska ploča vulkanizirana gumom postojanom na zemni plin i neškodljiva za pitku vodu (EPDM), vreteno od kovanog nehrđajučeg čelika (EN 10088-1) sa utisnutim navojima, brtve prema DIN 3535-3 neškodljive za pitku vodu ispitane prema preporuci za primjenu u području pitke vode. Priključne mjere prirubnice prema EN 1092-2 (DIN 2501). Ispitivanje izvršeno prema EN 12266 (DIN 3230). Stavka uključuje odgovarajuću teleskopsku ugradbenu garnituru (sa PE zaštitnom cjevi, cijevi garniture i vretenaste šipke od pocinčanog čelika, vretenasta spojnica GGG 40) i uličnu zaštitnu kapu od materijala GGG 25, kapa i poklopac bitumenizirani.
| Ø80 | kom | 1
1.4.2.3. | N - komad
| DN80 | kom | 1
1.4.2.4. | FF komad
| DN 80x200 | kom | 1
1.4.2.5. | Specijalna prirubnica NP 16, sa naglavkom za PEHD / PVC cijevi i prirubnicom prema EN 1092-2, kućište GGG 40 / EWS zaštita, EPDM brtva, sa ugrađenim prstenom protiv izvlačenja, potezno osiguranje postiže se stezanjem vijaka na steznom prstenu (kao proizvod HAWLE ''SYSTEM 2000'', Typ 0400 ili jednakovrijedan _____________________________ .
| DN80/Ø90 | kom | 1
1.4.2.6. | PEHD T komad
| Ø160/Ø90 | kom | 2
1.4.2.7. | PEHD elektrofuzijska spojnica PE 100, PN 16
| Ø160 | kom | 4
1.4.2.8. | PEHD luk, PE 100, PN 16
| Ø90/90° | kom | 1
1.4.2.9. | PEHD cijev, PE-100, SDR 11, HRN EN 12201. Predviđeno 2 m po hidrantu.
| ɸ 90 | m´ | 2
1.4.2.10. | PEHD završna kapa | [153 empty] | 0
| Ø160 | kom | 1 | [151 empty] | 0
1.4.2. | Objekti na cjevovodu ukupno
1.5. | Završni radovi i ostalo
1.5.1. | Geodetsko snimanje izvedenog stanja vodovoda na otvorenom s izradom elaborata i upisom u katastar instalacija.
|  | m´ | 451
1.5.2. | Označavanje trase izvedenog cjevovoda u karakterističnim točkama . Predviđeno je označavanje metalnom pločom s natpisom dimenzija 15x15, učvršćenom na čelični stup ÿ 25 mm i visine cca 1.5 m, uključujući antikorozivnu zaštitu i završno ličenje. Stavkom je obuhvaćen sav materijal i rad potreban za izradu i postavljanje oznake, uključujući i betonski temelj od betona MB20 ( dim. 0.3 x 0.3 x 0.5 m) za svaku.
Obračun po kom postavljene oznake
| PMI,AOV,NH (1 kom./objektu) | kom | 1
| UKUPNO OZNAKA | kom | 1
1.5.3. | Dovođenje površina u prvobitno stanje. Uređenje putnih jaraka profilnom korpom s odbacivanjem zemlje na stranu i istovremenim planiranjem po okolnom terenu. Sadnja trave. | m´ | 451
1.5.4. | Izrada drenažnog tampona kod ispusta na nadzemnom i podzemnom hidrantu i kod automatskih odzračno-dozračnih ventila koji se sastoji od perforirane PEHD cijevi duljine 1m sa koljenom 90º dimenz. 3/4" i 0,5 m3 krupnog šljunka kao drenažnog tampona . Obračun po kompletu izrađenog drenažnog tamponskog sloja uz navedene objekte.
|  | kompl | 1
1.6. | Završni radovi i ostalo ukupno
REKAPITULACIJA :
1.1. | Pripremni radovi
1.2. | Zemljani radovi
1.3. | Betonski i armirano betonski radovi , tesarski radovi
1.4. | Monterski radovi
1.4.1 Cjevovod
1.4.2 Objekti na cjevovodu
1.5. | Završni radovi i ostalo
IZGRADNJA VODOVODA UKUPNO
[6 empty] | Prijelaz vodovoda ispod makadamskog puta / kućnog prilaza prokopom i prolaz ispod asfaltiranih površina rezanjem iste ukupno | 6. | Prijelaz vodovoda ispod makadamskog puta / kućnog prilaza prokopom i prolaz ispod asfaltiranih površina rezanjem iste ukupno | 6. | Prijelaz vodovoda ispod makadamskog puta / kućnog prilaza prokopom i prolaz ispod asfaltiranih površina rezanjem iste ukupno | 6. | Prijelaz vodovoda ispod makadamskog puta / kućnog prilaza prokopom i prolaz ispod asfaltiranih površina rezanjem iste ukupno | 6. | Prijelaz vodovoda ispod makadamskog puta / kućnog prilaza prokopom i prolaz ispod asfaltiranih površina rezanjem iste ukupno | 6. | Prijelaz vodovoda ispod makadamskog puta / kućnog prilaza prokopom i prolaz ispod asfaltiranih površina rezanjem iste ukupno | 6. | Prijelaz vodovoda ispod makadamskog puta / kućnog prilaza prokopom i prolaz ispod asfaltiranih površina rezanjem iste ukupno | 6. | Prijelaz vodovoda ispod makadamskog puta / kućnog prilaza prokopom i prolaz ispod asfaltiranih površina rezanjem iste ukupno | 6. | Prijelaz vodovoda ispod makadamskog puta / kućnog prilaza prokopom i prolaz ispod asfaltiranih površina rezanjem iste ukupno | 6. | Prijelaz vodovoda ispod makadamskog puta / kućnog prilaza prokopom i prolaz ispod asfaltiranih površina rezanjem iste ukupno | 6. | Prijelaz vodovoda ispod makadamskog puta / kućnog prilaza prokopom i prolaz ispod asfaltiranih površina rezanjem iste ukupno | 6. | Prijelaz vodovoda ispod makadamskog puta / kućnog prilaza prokopom i prolaz ispod asfaltiranih površina rezanjem iste ukupno | 6. | Prijelaz vodovoda ispod makadamskog puta / kućnog prilaza prokopom i prolaz ispod asfaltiranih površina rezanjem iste ukupno | 6. | Prijelaz vodovoda ispod makadamskog puta / kućnog prilaza prokopom i prolaz ispod asfaltiranih površina rezanjem iste ukupno | 6. | Prijelaz vodovoda ispod makadamskog puta / kućnog prilaza prokopom i prolaz ispod asfaltiranih površina rezanjem iste ukupno | 6. | Prijelaz vodovoda ispod makadamskog puta / kućnog prilaza prokopom i prolaz ispod asfaltiranih površina rezanjem iste ukupno | 6. | Prijelaz vodovoda ispod makadamskog puta / kućnog prilaza prokopom i prolaz ispod asfaltiranih površina rezanjem iste ukupno | 6. | Prijelaz vodovoda ispod makadamskog puta / kućnog prilaza prokopom i prolaz ispod asfaltiranih površina rezanjem iste ukupno | 6. | Prijelaz vodovoda ispod makadamskog puta / kućnog prilaza prokopom i prolaz ispod asfaltiranih površina rezanjem iste ukupno | 6. | Prijelaz vodovoda ispod makadamskog puta / kućnog prilaza prokopom i prolaz ispod asfaltiranih površina rezanjem iste ukupno | 6. | Prijelaz vodovoda ispod makadamskog puta / kućnog prilaza prokopom i prolaz ispod asfaltiranih površina rezanjem iste ukupno | 6. | Prijelaz vodovoda ispod makadamskog puta / kućnog prilaza prokopom i prolaz ispod asfaltiranih površina rezanjem iste ukupno | 6. | Prijelaz vodovoda ispod makadamskog puta / kućnog prilaza prokopom i prolaz ispod asfaltiranih površina rezanjem iste ukupno | 6. | Prijelaz vodovoda ispod makadamskog puta / kućnog prilaza prokopom i prolaz ispod asfaltiranih površina rezanjem iste ukupno | 6. | Prijelaz vodovoda ispod makadamskog puta / kućnog prilaza prokopom i prolaz ispod asfaltiranih površina rezanjem iste ukupno | 6. | Prijelaz vodovoda ispod makadamskog puta / kućnog prilaza prokopom i prolaz ispod asfaltiranih površina rezanjem iste ukupno | 6. | Prijelaz vodovoda ispod makadamskog puta / kućnog prilaza prokopom i prolaz ispod asfaltiranih površina rezanjem iste ukupno | 6. | Prijelaz vodovoda ispod makadamskog puta / kućnog prilaza prokopom i prolaz ispod asfaltiranih površina rezanjem iste ukupno | 6. | Prijelaz vodovoda ispod makadamskog puta / kućnog prilaza prokopom i prolaz ispod asfaltiranih površina rezanjem iste ukupno | 6. | Prijelaz vodovoda ispod makadamskog puta / kućnog prilaza prokopom i prolaz ispod asfaltiranih površina rezanjem iste ukupno | 6. | Prijelaz vodovoda ispod makadamskog puta / kućnog prilaza prokopom i prolaz ispod asfaltiranih površina rezanjem iste ukupno | 6. | Prijelaz vodovoda ispod makadamskog puta / kućnog prilaza prokopom i prolaz ispod asfaltiranih površina rezanjem iste ukupno | 6. | Prijelaz vodovoda ispod makadamskog puta / kućnog prilaza prokopom i prolaz ispod asfaltiranih površina rezanjem iste ukupno | 6. | Prijelaz vodovoda ispod makadamskog puta / kućnog prilaza prokopom i prolaz ispod asfaltiranih površina rezanjem iste ukupno | 6. | Prijelaz vodovoda ispod makadamskog puta / kućnog prilaza prokopom i prolaz ispod asfaltiranih površina rezanjem iste ukupno | 6. | Prijelaz vodovoda ispod makadamskog puta / kućnog prilaza prokopom i prolaz ispod asfaltiranih površina rezanjem iste ukupno | 6. | Prijelaz vodovoda ispod makadamskog puta / kućnog prilaza prokopom i prolaz ispod asfaltiranih površina rezanjem iste ukupno | 6. | Prijelaz vodovoda ispod makadamskog puta / kućnog prilaza prokopom i prolaz ispod asfaltiranih površina rezanjem iste ukupno | 6. | Prijelaz vodovoda ispod makadamskog puta / kućnog prilaza prokopom i prolaz ispod asfaltiranih površina rezanjem iste ukupno | 6. | Prijelaz vodovoda ispod makadamskog puta / kućnog prilaza prokopom i prolaz ispod asfaltiranih površina rezanjem iste ukupno | 6. | Prijelaz vodovoda ispod makadamskog puta / kućnog prilaza prokopom i prolaz ispod asfaltiranih površina rezanjem iste ukupno | 6. | Prijelaz vodovoda ispod makadamskog puta / kućnog prilaza prokopom i prolaz ispod asfaltiranih površina rezanjem iste ukupno | 6. | Prijelaz vodovoda ispod makadamskog puta / kućnog prilaza prokopom i prolaz ispod asfaltiranih površina rezanjem iste ukupno | 6. | Prijelaz vodovoda ispod makadamskog puta / kućnog prilaza prokopom i prolaz ispod asfaltiranih površina rezanjem iste ukupno | 6. | Prijelaz vodovoda ispod makadamskog puta / kućnog prilaza prokopom i prolaz ispod asfaltiranih površina rezanjem iste ukupno | 6. | Prijelaz vodovoda ispod makadamskog puta / kućnog prilaza prokopom i prolaz ispod asfaltiranih površina rezanjem iste ukupno | 6. | Prijelaz vodovoda ispod makadamskog puta / kućnog prilaza prokopom i prolaz ispod asfaltiranih površina rezanjem iste ukupno | 6. | Prijelaz vodovoda ispod makadamskog puta / kućnog prilaza prokopom i prolaz ispod asfaltiranih površina rezanjem iste ukupno | 6. | Prijelaz vodovoda ispod makadamskog puta / kućnog prilaza prokopom i prolaz ispod asfaltiranih površina rezanjem iste ukupno | 6. | Prijelaz vodovoda ispod makadamskog puta / kućnog prilaza prokopom i prolaz ispod asfaltiranih površina rezanjem iste ukupno | 6. | Prijelaz vodovoda ispod makadamskog puta / kućnog prilaza prokopom i prolaz ispod asfaltiranih površina rezanjem iste ukupno | 6. | Prijelaz vodovoda ispod makadamskog puta / kućnog prilaza prokopom i prolaz ispod asfaltiranih površina rezanjem iste ukupno | 6. | Prijelaz vodovoda ispod makadamskog puta / kućnog prilaza prokopom i prolaz ispod asfaltiranih površina rezanjem iste ukupno | 6. | Prijelaz vodovoda ispod makadamskog puta / kućnog prilaza prokopom i prolaz ispod asfaltiranih površina rezanjem iste ukupno | 6. | Prijelaz vodovoda ispod makadamskog puta / kućnog prilaza prokopom i prolaz ispod asfaltiranih površina rezanjem iste ukupno | 6. | Prijelaz vodovoda ispod makadamskog puta / kućnog prilaza prokopom i prolaz ispod asfaltiranih površina rezanjem iste ukupno | 6. | Prijelaz vodovoda ispod makadamskog puta / kućnog prilaza prokopom i prolaz ispod asfaltiranih površina rezanjem iste ukupno | 6. | Prijelaz vodovoda ispod makadamskog puta / kućnog prilaza prokopom i prolaz ispod asfaltiranih površina rezanjem iste ukupno | 6. | Prijelaz vodovoda ispod makadamskog puta / kućnog prilaza prokopom i prolaz ispod asfaltiranih površina rezanjem iste ukupno | 6. | Prijelaz vodovoda ispod makadamskog puta / kućnog prilaza prokopom i prolaz ispod asfaltiranih površina rezanjem iste ukupno | 6. | Prijelaz vodovoda ispod makadamskog puta / kućnog prilaza prokopom i prolaz ispod asfaltiranih površina rezanjem iste ukupno | 6. | Prijelaz vodovoda ispod makadamskog puta / kućnog prilaza prokopom i prolaz ispod asfaltiranih površina rezanjem iste ukupno | 6. | Prijelaz vodovoda ispod makadamskog puta / kućnog prilaza prokopom i prolaz ispod asfaltiranih površina rezanjem iste ukupno | 6. | Prijelaz vodovoda ispod makadamskog puta / kućnog prilaza prokopom i prolaz ispod asfaltiranih površina rezanjem iste ukupno | 6. | Prijelaz vodovoda ispod makadamskog puta / kućnog prilaza prokopom i prolaz ispod asfaltiranih površina rezanjem iste ukupno | 6. | Prijelaz vodovoda ispod makadamskog puta / kućnog prilaza prokopom i prolaz ispod asfaltiranih površina rezanjem iste ukupno | 6. | Prijelaz vodovoda ispod makadamskog puta / kućnog prilaza prokopom i prolaz ispod asfaltiranih površina rezanjem iste ukupno | 6. | Prijelaz vodovoda ispod makadamskog puta / kućnog prilaza prokopom i prolaz ispod asfaltiranih površina rezanjem iste ukupno | 6. | Prijelaz vodovoda ispod makadamskog puta / kućnog prilaza prokopom i prolaz ispod asfaltiranih površina rezanjem iste ukupno | 6. | Prijelaz vodovoda ispod makadamskog puta / kućnog prilaza prokopom i prolaz ispod asfaltiranih površina rezanjem iste ukupno | 6. | Prijelaz vodovoda ispod makadamskog puta / kućnog prilaza prokopom i prolaz ispod asfaltiranih površina rezanjem iste ukupno | 6. | Prijelaz vodovoda ispod makadamskog puta / kućnog prilaza prokopom i prolaz ispod asfaltiranih površina rezanjem iste ukupno | 6. | Prijelaz vodovoda ispod makadamskog puta / kućnog prilaza prokopom i prolaz ispod asfaltiranih površina rezanjem iste ukupno | 6. | Prijelaz vodovoda ispod makadamskog puta / kućnog prilaza prokopom i prolaz ispod asfaltiranih površina rezanjem iste ukupno | 6. | Prijelaz vodovoda ispod makadamskog puta / kućnog prilaza prokopom i prolaz ispod asfaltiranih površina rezanjem iste ukupno

## List2
SVEUKUPNA REKAPITULACIJA UKUPNO PO TROŠKOVNICIMA :
- | Cjevovod ukupno | 0
Naknadni i nepredviđeni radovi koji se mogu pojaviti tijekom gradnje. Predviđa se 10 % od ukupne vrijednosti prethodnih stavki Obračun prema stvarno izvršenim naknadnim radovima evidentiranim u građ.knjizi i ovjerenim od strane nadzora.
0
| UKUPNO : | 0
| PDV : | 0
| SVEUKUPNO : | 0