## GRUPA 2
GRUPA 2
Servis, ispitivanje i ovjeravanje vodomjera
sa zamjenom /povratom brojčanika na "nulu"
Red. Broj | Vodomjer | Jed. mj. | Količina | Jed. Cijena | Ukupno
1. | VODOMJERI ZA MODULOM ZA DALJINSKO OČITANJE (M-bus) SENSUS 620
1.1. | DN 20 mm - 3/4" (sa zamjenom/povratom brojčanika na "nulu") | kom | 20 |  | 0
|  |  |  | UKUPNO | 0
|  |  |  | PDV | 0
|  |  |  | SVEUKUPNO | 0
Opis i opseg usluge:
1. | Servis, ispitivanje i ovjeravanje vodomjera sa modulima za daljinsko očitanje obuhvaća:
a) | čišćenje i skidanje kamenca, nečistoća i stare boje, promjena sita, izmjenu svih brtvi i ostalo potrebno za uspostavu potpune funkcionalnosti i udovoljavanja važećoj regulativi
b) | demontažu, montažu i parametriranje radio modula (kao Holosys bežični M-bus OMS HydroPulsar HP, fiksiran na vodomjeru u dvije točke), zamjenu mjernog mehanizma i zaštitne kape,
c) | predispitivanje i kontrolno ispitivanje s ovjeravanjem ovjernom oznakom (plombom), sve sukladno važećim propisima RH, pakiranje u prikladnu ambalažu i transport do naručitelja.