## Troškovnik
TROŠKOVNIK
R.B. | Opis stavke | JM | Količina | Jedinična cijena | Ukupno
1. | Detektor klora u zraku sastavljen od jedinice s displejom, dva podesiva alarma i alarmom greške uređaja, modulom za napajanje i odvojenom jednom sondom za detekciju klornih para u zraku. Detekcijska sonda montirana u IP65 kućištu te ima strujni izlaz (4- 20 mA) koji je spojen na strujni ulaz na uređaju. Tehnički podaci: mjerna jedinica PPM, raspon temperature 10°C do +50°C, razlučivost kod 20° 0,1 PPM, mjerni raspon 0-20 PPM, napon napajanja 230V, 50/60Hz analogni izlazi 2x 4-20mA, strujni ulazi 4-20mA, displej LCD 4 linije, težina M4512:3.0kg- U KOMPLETU sa svjetlosnim i zvučnim alarmom (zelena+žuta+zvučni za signalizaciju stanja u prostoriji) | kom | 1 |  | 0
2. | Dobava, doprema i montaža sustava za automatsku detekciju klornih para s edukacijom djelatnika za pravilni rad sustavom i puštanje u pogon, upute o ugrađenoj opremi i shema izvedenog stanja | kpl | 1 |  | 0
3. | Uzimanje uzorka neutralizacijske otopine s izdavanjem izvješća i mišljenju za daljnje korištenje | kpl | 1 |  | 0
|  |  |  | Ukupno | 0
|  |  |  | PDV 25% | 0
|  |  |  | Sveukupno | 0
Ovlaštena osoba ponuditelja:
_________________________
M.P.
U___________________,_____________2025.