## TROŠKOVNIK 2023
Troškovnik grupa 4 - lokacija Garešnica i okolica
Isporuka i ugradnja asfalta za tekuće i investicijsko održavanje kanalizacijeske i vodovodne infrastrukture - lokacija Garešnica i okolica
Red. Broj | NAZIV MATERIJALA - USLUGE | Jed. mj. | Količina | Jed. Cijena | Ukupno
1. | Rezanje oštećenog asfalta | m | 100 |  | 0
2. | Priprema za asfaltiranje, iskop, sabijanje do potrebne zbijenosti, te odvoz viška materijala | m2 | 200 |  | 0
3. | Doprema i ugradnja asfaltne mješavine BNS 32 (debljine 6 cm) + AB (debljina 3 cm) | m2 | 40 |  | 0
4. | Doprema i ugradnja asfaltne mješavine AB 11 (debljine 6 cm) | m2 | 160 |  | 0
5. | Doprema i ugradnja hladne asfaltne mješavine (grambit) | t | 1 |  | 0
6. | Nabava, doprema i ugradnja rubnjaka
| a) cestovni 18/25 | m | 5 |  | 0
| b) pješački 8/20 | m | 5 |  | 0
7. | Postavljanje (ugradnja) betonskih opločnika
a) nabava, doprema i ugradnja novih
| opločnika debljine 6 cm | m2 | 5 |  | 0
b) nabava, doprema i ugradnja novih
| opločnika debljine 8 cm | m2 | 5 |  | 0
c) nabava, doprema i ugradnja novih
| opločnika debljine 10 cm | m2 | 5 |  | 0
| d) postavljanje postojećih opločnika | m2 | 5 |  | 0
| UKUPNO |  |  |  | 0