## TROŠKOVNIK - GRUPA 1
TROŠKOVNIK
RED. BR. | NAZIV I OPIS PROIZVODA | JED.MJ. | KOLIČINA | JEDINIČNA CIJENA (EUR) | IZNOS U EUR (bez PDV-a)
1 | 2 | 3 | 4 | 5 | 6
1 | Analizator slobodnog/rezidualnog klora namijenjen za mjerenje i kontrolu pitke vode amperometrijskom metodom Oprema analizatora: -filter za čišćenje nečistoća -indikator nestanka vode sa senzorom za ručno i autimatsko podešavanje temperature vode -mogućnost upravljanja sa dozirnim crpkama putem PI regulatora te komunakacije za ručni i automatski rad | KOMPL. | 1 |  | 0
Tehničke karakteristike uređaja: -mjerni opse: min. 0,00-1,00 mg/l -rezolucija: min. 0,01 mg/l -odstupanje od mjernog područja: max.2% -radna temperatura: min. -10-40°C -radni pH: 6,5-8 -strujni izlaz: 2x 4-20 mA -regulatori: izlaz 3x 24 VAC/250 mA, ULAZI 3X24 VAC -certifikat u skladu sa Zakonom o vodi za ljudsku potrošnju (NN 30/23)
2 | Napojno upravljačka jedinica za napajanje analizatora u kojoj su smješteni osigurači, transformator, ispravljač, sklopke, stezaljke, led indikatori stanja s ugrađenim univerzalnim industrijskim EWON switchom | KOMPL. | 1 |  | 0
3 | Oprema i stavljanje u funkciju prijenosa podataka na mobilni uređaj i računalo. Prosljeđivanje podataka putem GSM modema na osnovi promjena zadanih parametara ili na zahtjev korisnika (prijenos podataka na min. 2 mobilna uređaja). | KOMPL. | 1 |  | 0
4 | Sitni i elektro spojni materijal potreban za montažu opreme | KOMPL. | 1 |  | 0
5 | Dobava, doprema i montaža do potpune gotovosti. Obuka djelatnika korisnika i izdavanje umjernice za novougrađenu opremu | KOMPL. | 1 |  | 0
|  |  |  | UKUPNO BEZ PDV-a: | 0
|  |  |  | IZNOS PDV-a: | 0
|  |  |  | UKUPNO S PDV-om: | 0
Ponuditelj:
U __________________, ________________